## Hoja 1
0CB010 | Ud |  | Protección de árbol.
Protección de árbol existente mediante vallas trasladables de 3,50x2,00 m, formadas por panel de malla electrosoldada de 200x100 mm de paso de malla y postes verticales de 40 mm de diámetro, acabado galvanizado, colocados sobre bases prefabricadas de concreto fijadas al piso con pletinas de 20x4 mm y chazos de expansión de acero. Amortizables las vallas en 5 usos y las bases en 5 usos.
Código |  | Unidad |  | Descripción | Cantidad | Valor unitario | Valor parcial
1 |  |  |  | Materiales
mt50spv020 |  | Ud |  | Valla trasladable de 3,50x2,00 m, formada por panel de malla electrosoldada con pliegues de refuerzo, de 200x100 mm de paso de malla, con alambres horizontales de 5 mm de diámetro y verticales de 4 mm de diámetro, soldados en los extremos a postes verticales de 40 mm de diámetro, acabado galvanizado, para delimitación provisional de zona de obras, incluso argollas para unión de postes. | 0.6 | 96579.5 | 57947.7
mt50spv025 |  | Ud |  | Base prefabricada de concreto, de 65x24x12 cm, con 8 orificios, reforzada con varillas de acero, para soporte de valla trasladable. | 0.6 | 15075.8 | 9045.5
mt07ala111ba |  | m |  | Pletina de acero laminado S275JR, en perfil plano laminado en caliente, de 20x4 mm, para aplicaciones estructurales. | 0.72 | 3520.75 | 2534.94
mt26aaa023a |  | Ud |  | Anclaje mecánico con chazo de expansión de acero galvanizado, tuerca y arandela. | 1.44 | 3620.6 | 5213.66
[5 empty] | Subtotal materiales: |  | 74741.8
2 |  |  |  | Mano de obra
mo020 |  | h |  | Oficial 1ª obra blanca. | 0.124 | 27792.3 | 3446.24
mo113 |  | h |  | Peón de obra blanca. | 0.248 | 20015.5 | 4963.85
[5 empty] | Subtotal mano de obra: |  | 8410.09
3 |  |  |  | Herramienta menor
|  | % |  | Herramienta menor | 2 | 83151.9 | 1663.04
[5 empty] | Costos directos (1+2+3): |  | 84814.9