## Hoja 1
ACB010 | m² |  | Entibaciones de madera en pozos y zanjas.
Entibación de madera ligera, en pozos, de hasta 3 m de profundidad y de entre 1 y 2 m de anchura.
Descompuesto |  | Ud |  | Descomposición | Rend. | Precio unitario | Precio partida
mt08emt016b |  | m² |  | Apuntalamiento y entibación ligera de pozos de entre 1 y 2 m de anchura, para una protección del 20% mediante tablones, cabeceros y codales de madera (10 usos). | 1 | 8008.64 | 8008.64
mt08var060 |  | kg |  | Puntas de acero de 20x100 mm. | 0.05 | 13316.02 | 665.8
mo041 |  | h |  | Oficial 1ª obra blanca de obra civil. | 0.215 | 10862.85 | 2335.51
mo087 |  | h |  | Ayudante de obra blanca de obra civil. | 0.215 | 7998.63 | 1719.71
|  | % |  | Medios auxiliares | 2 | 12729.66 | 254.59
|  | % |  | Costes indirectos | 3 | 12984.25 | 389.53
[6 empty] | Total: | 13373.78