## Hoja 1
ACB010 | m² |  | Entibaciones de madera en pozos y zanjas.
Entibación de madera semicuajada, en pozos, de hasta 3 m de profundidad y de entre 1 y 2 m de anchura.
Descompuesto |  | Ud |  | Descomposición | Rend. | Precio unitario | Precio partida
mt08emt026b |  | m² |  | Apuntalamiento y entibación semicuajada de pozos de entre 1 y 2 m de anchura, para una protección del 50% mediante tablones, cabeceros y codales de madera (10 usos). | 1 | 12079.53 | 12079.53
mt08var060 |  | kg |  | Puntas de acero de 20x100 mm. | 0.11 | 13316.02 | 1464.76
mo041 |  | h |  | Oficial 1ª obra blanca de obra civil. | 0.537 | 10862.85 | 5833.35
mo087 |  | h |  | Ayudante de obra blanca de obra civil. | 0.537 | 7998.63 | 4295.26
|  | % |  | Medios auxiliares | 2 | 23672.9 | 473.46
|  | % |  | Costes indirectos | 3 | 24146.36 | 724.39
[6 empty] | Total: | 24870.75