## Hoja 1
ACE020 | m³ | Excavación para apertura y ensanche de caja.
Excavación para apertura y ensanche de caja en tierra blanda, con medios mecánicos, y carga a camión. El precio no incluye el transporte de los materiales excavados.
Código |  |  | Unidad | Descripción | Cantidad | Valor unitario | Valor parcial
1 |  |  |  | Equipo
mq01ret010 |  |  | h | Miniretrocargadora sobre neumáticos de 15 kW. | 0.132 | 152312 | 20105.2
[5 empty] | Subtotal equipo: |  | 20105.2
2 |  |  |  | Mano de obra
mo041 |  |  | h | Oficial 1ª obra blanca de obra civil. | 0.043 | 36735.6 | 1579.63
[5 empty] | Subtotal mano de obra: |  | 1579.63
3 |  |  |  | Herramienta menor
|  |  | % | Herramienta menor | 2 | 21684.9 | 433.7
[5 empty] | Costos directos (1+2+3): |  | 22118.6