## Hoja 1
ACE020 | m³ | Excavación para apertura y ensanche de caja.
Excavación para apertura y ensanche de caja en tierra disgregada, con medios mecánicos, y carga a camión. El precio no incluye el transporte de los materiales excavados.
Código |  |  | Unidad | Descripción | Cantidad | Valor unitario | Valor parcial
1 |  |  |  | Equipo
mq01ret010 |  |  | h | Miniretrocargadora sobre neumáticos de 15 kW. | 0.13 | 78358.4 | 10186.59
[5 empty] | Subtotal equipo: |  | 10186.59
2 |  |  |  | Mano de obra
mo041 |  |  | h | Oficial 1ª obra blanca de obra civil. | 0.043 | 13844.5 | 595.31
[5 empty] | Subtotal mano de obra: |  | 595.31
3 |  |  |  | Herramienta menor
|  |  | % | Herramienta menor | 2 | 10781.9 | 215.64
[5 empty] | Costos directos (1+2+3): |  | 10997.54