## Hoja 1
CCG010 | m³ |  | Muro de gaviones.
Muro de gaviones compuesto por caja de 2x1x1 m de malla de triple torsión, hexagonal, de 50x70 mm, de alambre de acero galvanizado de 2,00 mm de diámetro, rellena de piedra granítica de aportación de granulometría comprendida entre 100 y 200 mm, colocada con retroexcavadora sobre neumáticos. Incluso elementos de apuntalamiento necesarios para su alineación y aplomado, cable de acero para sujeción de la caja y tubos de PVC para drenaje.
Código |  | Unidad |  | Descripción | Cantidad | Valor unitario | Valor parcial
1 |  |  |  | Materiales
mt07ame520a |  | Ud |  | Caja de 2x1x1 m de malla de triple torsión, hexagonal, de 50x70 mm, de alambre de acero galvanizado de 2 mm de diámetro, para gavión. | 0.525 | 56982.6 | 29915.8
mt50spr100a |  | m |  | Cable de acero de 2 mm de diámetro, para sujeción de malla de triple torsión. | 1.75 | 2110.38 | 3693.17
mt50spa052b |  | m |  | Tablón de madera de pino, de 20x7,2 cm. | 0.3 | 8320.98 | 2496.29
mt50spa101 |  | kg |  | Clavos de acero. | 0.075 | 2464.07 | 184.81
mt36tie010da |  | m |  | Tubo de PVC, serie B, de 75 mm de diámetro y 3 mm de espesor, con extremo abocardado. | 0.05 | 7889.29 | 394.46
mt06psm010b |  | m³ |  | Piedra granítica de granulometría comprendida entre 100 y 200 mm. | 1.1 | 42564.2 | 46820.6
[5 empty] | Subtotal materiales: |  | 83505.2
2 |  |  |  | Equipo
mq01exn020a |  | h |  | Retroexcavadora hidráulica sobre neumáticos, de 105 kW. | 0.33 | 88691.4 | 29268.2
mq04cab010c |  | h |  | Camión basculante de 12 t de carga, de 162 kW. | 0.275 | 76865.9 | 21138.1
[5 empty] | Subtotal equipo: |  | 50406.3
3 |  |  |  | Mano de obra
mo041 |  | h |  | Oficial 1ª obra blanca de obra civil. | 0.373 | 13844.5 | 5163.98
mo087 |  | h |  | Ayudante de obra blanca de obra civil. | 1.864 | 10324.6 | 19245
[5 empty] | Subtotal mano de obra: |  | 24409
4 |  |  |  | Herramienta menor
|  | % |  | Herramienta menor | 2 | 158320 | 3166.41
Coste de mantenimiento decenal: $ 24.223,03 en los primeros 10 años. |  |  |  |  | Costos directos (1+2+3+4): |  | 161487