## Hoja 1
CHA020 | m² | Malla electrosoldada.
Malla electrosoldada tipo U 63, colocada en obra, en muro de contención H<3 m.
Descompuesto |  | Ud | Descomposición | Rend. | Precio unitario | Precio partida
mt07ame050lad |  | m² | Malla electrosoldada tipo U 63, 20x30 cm y Ø 4-4 mm, según NTC 2310 y ASTM A 497. | 1.2 | 2125.08 | 2550.1
mt08var050 |  | kg | Alambre galvanizado para atar, de 1,30 mm de diámetro. | 0.02 | 2835.99 | 56.72
mo042 |  | h | Oficial 1ª armador de concreto. | 0.036 | 11837.32 | 426.14
mo088 |  | h | Ayudante armador de concreto. | 0.036 | 8043.13 | 289.55
|  | % | Medios auxiliares | 2 | 3322.51 | 66.45
|  | % | Costes indirectos | 3 | 3388.96 | 101.67
Coste de mantenimiento decenal: $ 69,81 en los primeros 10 años. |  |  |  |  | Total: | 3490.63