## Hoja 1
CHA020 | m² | Malla electrosoldada.
Malla electrosoldada tipo D 106, colocada en obra, en muro de contención H<3 m.
Descompuesto |  |  | Ud | Descomposición | Rend. | Precio unitario | Precio partida
mt07ame050dca |  |  | m² | Malla electrosoldada tipo D 106, 15x15 cm y Ø 4,5-4,5 mm, según NTC 2310 y ASTM A 497. | 1.2 | 4975.31 | 5970.37
mt08var050 |  |  | kg | Alambre galvanizado para atar, de 1,30 mm de diámetro. | 0.02 | 2835.99 | 56.72
mo042 |  |  | h | Oficial 1ª armador de concreto. | 0.036 | 11837.32 | 426.14
mo088 |  |  | h | Ayudante armador de concreto. | 0.036 | 8043.13 | 289.55
|  |  | % | Medios auxiliares | 2 | 6742.78 | 134.86
|  |  | % | Costes indirectos | 3 | 6877.64 | 206.33
Coste de mantenimiento decenal: $ 141,68 en los primeros 10 años. | [5 empty] | Total: | 7083.97