## Hoja 1
CHA020 | m² |  | Malla electrosoldada.
Malla electrosoldada tipo D 335, colocada en obra, en muro de contención 3<H<6 m.
Descompuesto |  | Ud |  | Descomposición | Rend. | Precio unitario | Precio partida
mt07ame050jja |  | m² |  | Malla electrosoldada tipo D 335, 15x15 cm y Ø 8-8 mm, según NTC 2310 y ASTM A 497. | 1.2 | 15725.78 | 18870.94
mt08var050 |  | kg |  | Alambre galvanizado para atar, de 1,30 mm de diámetro. | 0.02 | 2835.99 | 56.72
mo042 |  | h |  | Oficial 1ª armador de concreto. | 0.041 | 11837.32 | 485.33
mo088 |  | h |  | Ayudante armador de concreto. | 0.041 | 8043.13 | 329.77
|  | % |  | Medios auxiliares | 2 | 19742.76 | 394.86
|  | % |  | Costes indirectos | 3 | 20137.62 | 604.13
Coste de mantenimiento decenal: $ 414,84 en los primeros 10 años. | [5 empty] | Total: | 20741.75