## Hoja 1
DMF005 | m² |  | Fresado de piso de aglomerado asfáltico.
Fresado de piso de aglomerado asfáltico de 10 cm de espesor medio, mediante fresadora en frío compacta, equipada con banda transportadora para la carga directa sobre camión de los restos generados y posterior barrido de la superficie fresada con barredora mecánica. El precio no incluye la demolición de la base soporte.
Código |  | Unidad |  | Descripción | Cantidad | Valor unitario | Valor parcial
1 |  |  |  | Equipo
mq11fre010 |  | h |  | Fresadora en frío compacta, para la remoción de capas de piso, de 155 kW, equipada con banda transportadora, de 100 cm de anchura de fresado y hasta 30 cm de profundidad de fresado. | 0.022 | 570684 | 12555.1
mq11bar010 |  | h |  | Barredora remolcada con motor auxiliar. | 0.022 | 168817 | 3713.97
mq04dua020a |  | h |  | Dumper de descarga frontal de 1,5 t de carga útil. | 0.022 | 14888.9 | 327.56
[5 empty] | Subtotal equipo: |  | 16596.6
2 |  |  |  | Mano de obra
mo087 |  | h |  | Ayudante de obra blanca de obra civil. | 0.062 | 20774.2 | 1288
[5 empty] | Subtotal mano de obra: |  | 1288
3 |  |  |  | Herramienta menor
|  | % |  | Herramienta menor | 2 | 17884.6 | 357.69
[5 empty] | Costos directos (1+2+3): |  | 18242.3