## Hoja 1
ENA020 | m² | Malla electrosoldada.
Malla electrosoldada tipo D 257, colocada en obra, en muro.
Descompuesto |  | Ud | Descomposición | Rend. | Precio unitario | Precio partida
mt07ame050iia |  | m² | Malla electrosoldada tipo D 257, 15x15 cm y Ø 7-7 mm, según NTC 2310 y ASTM A 497. | 1.2 | 12039.41 | 14447.29
mt08var050 |  | kg | Alambre galvanizado para atar, de 1,30 mm de diámetro. | 0.015 | 2835.99 | 42.54
mo042 |  | h | Oficial 1ª armador de concreto. | 0.03 | 11837.32 | 355.12
mo088 |  | h | Ayudante armador de concreto. | 0.03 | 8043.13 | 241.29
|  | % | Medios auxiliares | 2 | 15086.24 | 301.72
|  | % | Costes indirectos | 3 | 15387.96 | 461.64
Coste de mantenimiento decenal: $ 316,99 en los primeros 10 años. |  |  |  |  | Total: | 15849.6