## Hoja 1
ENA020 | m² | Malla electrosoldada.
Malla electrosoldada tipo D 188, colocada en obra, en núcleo o pantalla.
Descompuesto |  | Ud | Descomposición | Rend. | Precio unitario | Precio partida
mt07ame050gfa |  | m² | Malla electrosoldada tipo D 188, 15x15 cm y Ø 6-6 mm, según NTC 2310 y ASTM A 497. | 1.2 | 8844.3 | 10613.16
mt08var050 |  | kg | Alambre galvanizado para atar, de 1,30 mm de diámetro. | 0.014 | 2835.99 | 39.7
mo042 |  | h | Oficial 1ª armador de concreto. | 0.029 | 11837.32 | 343.28
mo088 |  | h | Ayudante armador de concreto. | 0.029 | 8043.13 | 233.25
|  | % | Medios auxiliares | 2 | 11229.39 | 224.59
|  | % | Costes indirectos | 3 | 11453.98 | 343.62
Coste de mantenimiento decenal: $ 235,95 en los primeros 10 años. |  |  |  |  | Total: | 11797.6