## Hoja 1
ENA020 | m² | Malla electrosoldada.
Malla electrosoldada tipo D 335, colocada en obra, en núcleo o pantalla.
Descompuesto |  | Ud | Descomposición | Rend. | Precio unitario | Precio partida
mt07ame050jja |  | m² | Malla electrosoldada tipo D 335, 15x15 cm y Ø 8-8 mm, según NTC 2310 y ASTM A 497. | 1.2 | 15725.78 | 18870.94
mt08var050 |  | kg | Alambre galvanizado para atar, de 1,30 mm de diámetro. | 0.014 | 2835.99 | 39.7
mo042 |  | h | Oficial 1ª armador de concreto. | 0.029 | 11837.32 | 343.28
mo088 |  | h | Ayudante armador de concreto. | 0.029 | 8043.13 | 233.25
|  | % | Medios auxiliares | 2 | 19487.17 | 389.74
|  | % | Costes indirectos | 3 | 19876.91 | 596.31
Coste de mantenimiento decenal: $ 409,46 en los primeros 10 años. |  |  |  |  | Total: | 20473.22