## Hoja 1
ENA020 | m² | Malla electrosoldada.
Malla electrosoldada tipo D 63, colocada en obra, en losa maciza.
Descompuesto |  |  | Ud | Descomposición | Rend. | Precio unitario | Precio partida
mt07ame050bac |  |  | m² | Malla electrosoldada tipo D 63, 20x20 cm y Ø 4-4 mm, según NTC 2310 y ASTM A 497. | 1.2 | 2953.69 | 3544.43
mt08var050 |  |  | kg | Alambre galvanizado para atar, de 1,30 mm de diámetro. | 0.009 | 2835.99 | 25.52
mo042 |  |  | h | Oficial 1ª armador de concreto. | 0.014 | 11837.32 | 165.72
mo088 |  |  | h | Ayudante armador de concreto. | 0.014 | 8043.13 | 112.6
|  |  | % | Medios auxiliares | 2 | 3848.27 | 76.97
|  |  | % | Costes indirectos | 3 | 3925.24 | 117.76
Coste de mantenimiento decenal: $ 80,86 en los primeros 10 años. | [5 empty] | Total: | 4043