## Hoja 1
ENA020 | m² | Malla electrosoldada.
Malla electrosoldada tipo U 50, colocada en obra, en losa de escalera.
Descompuesto |  | Ud | Descomposición | Rend. | Precio unitario | Precio partida
mt07ame050kaf |  | m² | Malla electrosoldada tipo U 50, 25x35 cm y Ø 4-4 mm, según NTC 2310 y ASTM A 497. | 1.2 | 2071.99 | 2486.39
mt08var050 |  | kg | Alambre galvanizado para atar, de 1,30 mm de diámetro. | 0.01 | 2835.99 | 28.36
mo042 |  | h | Oficial 1ª armador de concreto. | 0.019 | 11837.32 | 224.91
mo088 |  | h | Ayudante armador de concreto. | 0.019 | 8043.13 | 152.82
|  | % | Medios auxiliares | 2 | 2892.48 | 57.85
|  | % | Costes indirectos | 3 | 2950.33 | 88.51
Coste de mantenimiento decenal: $ 60,78 en los primeros 10 años. |  |  |  |  | Total: | 3038.84