## Hoja 1
ENA020 | m² | Malla electrosoldada.
Malla electrosoldada tipo D 106, colocada en obra, en losa de escalera.
Descompuesto |  |  | Ud | Descomposición | Rend. | Precio unitario | Precio partida
mt07ame050dca |  |  | m² | Malla electrosoldada tipo D 106, 15x15 cm y Ø 4,5-4,5 mm, según NTC 2310 y ASTM A 497. | 1.2 | 4975.31 | 5970.37
mt08var050 |  |  | kg | Alambre galvanizado para atar, de 1,30 mm de diámetro. | 0.01 | 2835.99 | 28.36
mo042 |  |  | h | Oficial 1ª armador de concreto. | 0.019 | 11837.32 | 224.91
mo088 |  |  | h | Ayudante armador de concreto. | 0.019 | 8043.13 | 152.82
|  |  | % | Medios auxiliares | 2 | 6376.46 | 127.53
|  |  | % | Costes indirectos | 3 | 6503.99 | 195.12
Coste de mantenimiento decenal: $ 133,98 en los primeros 10 años. | [5 empty] | Total: | 6699.11