## Hoja 1
ENA020 | m² | Malla electrosoldada.
Malla electrosoldada tipo D 188, colocada en obra, en losa de escalera.
Descompuesto |  | Ud | Descomposición | Rend. | Precio unitario | Precio partida
mt07ame050gfa |  | m² | Malla electrosoldada tipo D 188, 15x15 cm y Ø 6-6 mm, según NTC 2310 y ASTM A 497. | 1.2 | 8844.3 | 10613.16
mt08var050 |  | kg | Alambre galvanizado para atar, de 1,30 mm de diámetro. | 0.01 | 2835.99 | 28.36
mo042 |  | h | Oficial 1ª armador de concreto. | 0.019 | 11837.32 | 224.91
mo088 |  | h | Ayudante armador de concreto. | 0.019 | 8043.13 | 152.82
|  | % | Medios auxiliares | 2 | 11019.25 | 220.39
|  | % | Costes indirectos | 3 | 11239.64 | 337.19
Coste de mantenimiento decenal: $ 231,54 en los primeros 10 años. |  |  |  |  | Total: | 11576.83