## Hoja 1
IUB025 | m | Línea subterránea de distribución de baja tensión en canalización entubada.
Línea subterránea de distribución de baja tensión en canalización entubada bajo acera, formada por cables unipolares con conductor de aluminio, RV 4x50 mm², siendo su tensión asignada de 0,6/1 kV y dos tubos protectores de polietileno de doble pared, de 160 mm de diámetro.
Código |  | Unidad | Descripción | Cantidad | Valor unitario | Valor parcial
1 |  |  | Materiales
mt01ara010 |  | m³ | Arena de 0 a 5 mm de diámetro. | 0.065 | 25741.24 | 1673.18
mt35aia080fh |  | m | Tubo rígido, suministrado en barra, de polietileno de doble pared (interior lisa y exterior corrugada), de color naranja, de 160 mm de diámetro nominal, para canalización enterrada, resistencia a la compresión 250 N, con grado de protección IP 549. Incluso abrazaderas, elementos de sujeción y accesorios (curvas, manguitos, tes, codos y curvas flexibles). | 2 | 35274.85 | 70549.7
mt35cun350a |  | m | Cable unipolar RV, siendo su tensión asignada de 0,6/1 kV, reacción al fuego clase Eca según UNE-EN 50575, con conductor de aluminio clase 2 de 50 mm² de sección, con aislamiento de polietileno reticulado (R) y cubierta de PVC (V). | 4 | 9744.69 | 38978.76
|  |  |  | Subtotal materiales: |  | 111201.64
2 |  |  | Equipo
mq04dua020b |  | h | Dumper de descarga frontal de 2 t de carga útil. | 0.007 | 17904.02 | 125.33
mq02rop020 |  | h | Pisón vibrante de guiado manual, de 80 kg, con placa de 30x30 cm, tipo rana. | 0.053 | 6769.5 | 358.78
mq02cia020j |  | h | Camión cisterna de 8 m³ de capacidad. | 0.001 | 77521.23 | 77.52
|  |  |  | Subtotal equipo: |  | 561.63
3 |  |  | Mano de obra
mo020 |  | h | Oficial 1ª obra blanca. | 0.057 | 16464.2 | 938.46
mo113 |  | h | Peón de obra blanca. | 0.057 | 11634.5 | 663.17
mo003 |  | h | Maestro electricista. | 0.178 | 17018.01 | 3029.21
mo102 |  | h | Ayudante electricista. | 0.125 | 12115.17 | 1514.4
|  |  |  | Subtotal mano de obra: |  | 6145.24
4 |  |  | Herramienta menor
|  | % | Herramienta menor | 2 | 117908.51 | 2358.17
Coste de mantenimiento decenal: $ 6.013,33 en los primeros 10 años. |  |  |  | Costos directos (1+2+3+4): |  | 120266.68