## Hoja 1
IUE052 | Ud | Estación depuradora biológica.
Estación depuradora biológica de aguas residuales, tecnología VFL, capacidad para 25 a 75 usuarios (H.E.), carga media de materia orgánica contaminante (DBO5) de 3,6 kg/día y caudal máximo de agua depurada de 8100 litros/día.
Código |  | Unidad | Descripción | Cantidad | Valor unitario | Valor parcial
1 |  |  | Materiales
mt46edb010j |  | Ud | Estación depuradora biológica de aguas residuales, tecnología VFL, capacidad para 25 a 75 usuarios (H.E.), carga media de materia orgánica contaminante (DBO5) de 3,6 kg/día y caudal máximo de agua depurada de 8100 litros/día, equipada con una estación de bombeo, un reactor biológico tipo AT, dos compresores y un depósito de fangos. | 1 | 66405300 | 66405300
|  |  |  | Subtotal materiales: |  | 66405300
2 |  |  | Equipo
mq04cag010a |  | h | Camión con grúa de hasta 6 t. | 1.1 | 140239 | 154262.9
|  |  |  | Subtotal equipo: |  | 154262.9
3 |  |  | Mano de obra
mo008 |  | h | Oficial 1ª plomero. | 7.45 | 28562.3 | 212789.14
mo107 |  | h | Ayudante plomero. | 7.45 | 20736.3 | 154485.44
mo003 |  | h | Maestro electricista. | 2.483 | 28562.3 | 70920.19
mo102 |  | h | Ayudante electricista. | 2.483 | 20736.3 | 51488.23
|  |  |  | Subtotal mano de obra: |  | 489683
4 |  |  | Herramienta menor
|  | % | Herramienta menor | 2 | 67049245.9 | 1340984.92
Coste de mantenimiento decenal: $ 28.040.013,02 en los primeros 10 años. |  |  |  | Costos directos (1+2+3+4): |  | 68390230.82