## Hoja 1
IUS010 |  |  | m | Colector enterrado de concreto simple.
Colector enterrado, con refuerzo bajo calzada, formado por tubo de concreto simple, fabricado por compresión radial, clase N (Normal), carga de rotura 90 kN/m², de 600 mm de diámetro nominal (interior), unión por enchufe y campana con junta elástica.
Descompuesto | Ud | Descomposición |  |  | Rend. | Precio unitario | Precio partida
mt46thb010g | m | Tubo de concreto simple, fabricado por compresión radial, clase N (Normal), carga de rotura 90 kN/m², de 600 mm de diámetro nominal (interior), unión por enchufe y campana con junta elástica, en tramos de 760 mm de diámetro exterior, 80 mm de espesor, 2400 mm de longitud útil, 2500 mm de longitud total, campana de 910 mm de diámetro exterior y 1080 kg de peso, con junta de caucho EPDM, de deslizamiento y compresión, tipo arpón. |  |  | 1.05 | 65113.95 | 68369.65
mt46thb110a | kg | Lubricante para unión con junta elástica en colector enterrado de saneamiento sin presión. |  |  | 0.026 | 6444.72 | 167.56
mt10hmf050qde | m³ | Concreto simple f'c=210 kg/cm² (21 MPa), clase de exposición F0 S0 P0 C0, tamaño máximo del agregado 19 mm, manejabilidad blanda, fabricado en planta, según NSR-10 y ACI 318. |  |  | 0.717 | 287359.96 | 206037.09
mq04cag010b | h | Camión con grúa de hasta 10 t. |  |  | 0.221 | 111746.19 | 24695.91
mq01ret020b | h | Retrocargadora sobre neumáticos, de 70 kW. |  |  | 0.108 | 72718.83 | 7853.63
mo041 | h | Oficial 1ª obra blanca de obra civil. |  |  | 0.501 | 10862.85 | 5442.29
| % | Medios auxiliares |  |  | 2 | 312566.13 | 6251.32
| % | Costes indirectos |  |  | 3 | 318817.45 | 9564.52
Coste de mantenimiento decenal: $ 16.419,10 en los primeros 10 años. | [5 empty] | Total: | 328381.97