## Hoja 1
IUS080 | m | Sumidero longitudinal de mampostería.
Sumidero longitudinal de mampostería, de 200 mm de anchura interior y 400 mm de altura, con rejilla de acero galvanizado, carga de rotura 15 kN; previa excavación con medios manuales y posterior relleno del trasdós con concreto.
Código |  |  | Unidad | Descripción | Cantidad | Valor unitario | Valor parcial
1 |  |  |  | Materiales
mt10hmf050qde |  |  | m³ | Concreto simple f'c=210 kg/cm² (21 MPa), clase de exposición F0 S0 P0 C0, tamaño máximo del agregado 19 mm, manejabilidad blanda, fabricado en planta, según NSR-10 y ACI 318. | 0.189 | 327354 | 61869.91
mt04lma010b |  |  | Ud | Ladrillo cerámico macizo de elaboración mecánica, para revestir, 25x12x5 cm, densidad 2300 kg/m³. | 74 | 1246.28 | 92224.72
mt08aaa010a |  |  | m³ | Agua. | 0.012 | 3271.66 | 39.26
mt01arg005a |  |  | t | Arena de cantera, para mortero preparado en obra. | 0.069 | 44999.2 | 3104.94
mt08cem000d |  |  | kg | Cemento gris en sacos. | 14.172 | 482.03 | 6831.33
mt08adt010 |  |  | kg | Aditivo hidrófugo para impermeabilización de morteros u concretos. | 0.146 | 2617.33 | 382.13
mt11rej020a |  |  | Ud | Marco y rejilla de acero galvanizado, de 200 mm de anchura y 500 mm de longitud, para canaleta de 200 mm de anchura interior y 400 mm de altura, carga de rotura 15 kN. | 2 | 22464.7 | 44929.4
mt11var120b |  |  | Ud | Sifón en línea de PVC, color gris, registrable, con unión macho/hembra, de 110 mm de diámetro. | 0.2 | 119694 | 23938.8
[5 empty] | Subtotal materiales: |  | 233320.49
2 |  |  |  | Equipo
mq06hor010 |  |  | h | Concretera eléctrica con una capacidad de amasado de 160 l. | 0.034 | 8735.84 | 297.02
[5 empty] | Subtotal equipo: |  | 297.02
3 |  |  |  | Mano de obra
mo041 |  |  | h | Oficial 1ª obra blanca de obra civil. | 1.738 | 27792.3 | 48303.02
mo087 |  |  | h | Ayudante de obra blanca de obra civil. | 1.364 | 20774.2 | 28336.01
[5 empty] | Subtotal mano de obra: |  | 76639.03
4 |  |  |  | Herramienta menor
|  |  | % | Herramienta menor | 2 | 310256.54 | 6205.13
Coste de mantenimiento decenal: $ 12.658,46 en los primeros 10 años. |  |  |  |  | Costos directos (1+2+3+4): |  | 316461.67