## Hoja 1
IUS082 | m | Canaleta de drenaje de PVC.
Canaleta prefabricada de PVC, de 500 mm de longitud, 130 mm de anchura y 64 mm de altura con rejilla de garaje de acero galvanizado, carga de rotura 15 kN, de 500 mm de longitud y 130 mm de anchura; previa excavación con medios manuales y posterior relleno del trasdós con concreto.
Código |  |  | Unidad | Descripción | Cantidad | Valor unitario | Valor parcial
1 |  |  |  | Materiales
mt10hmf050qde |  |  | m³ | Concreto simple f'c=210 kg/cm² (21 MPa), clase de exposición F0 S0 P0 C0, tamaño máximo del agregado 19 mm, manejabilidad blanda, fabricado en planta, según NSR-10 y ACI 318. | 0.061 | 327354 | 19968.6
mt11cng010a |  |  | Ud | Canaleta prefabricada de PVC, de 500 mm de longitud, 130 mm de anchura y 64 mm de altura, incluso piezas especiales. | 2 | 48167.1 | 96334.1
mt11var120b |  |  | Ud | Sifón en línea de PVC, color gris, registrable, con unión macho/hembra, de 110 mm de diámetro. | 1 | 119694 | 119694
mt11cng020c |  |  | Ud | Rejilla de garaje de acero galvanizado, carga de rotura 15 kN, de 500 mm de longitud y 130 mm de anchura. | 2 | 48975.2 | 97950.3
[5 empty] | Subtotal materiales: |  | 333947
2 |  |  |  | Mano de obra
mo041 |  |  | h | Oficial 1ª obra blanca de obra civil. | 0.435 | 27792.3 | 12089.6
mo087 |  |  | h | Ayudante de obra blanca de obra civil. | 0.223 | 20774.2 | 4632.64
[5 empty] | Subtotal mano de obra: |  | 16722.3
3 |  |  |  | Herramienta menor
|  |  | % | Herramienta menor | 2 | 350670 | 7013.39
Coste de mantenimiento decenal: $ 14.307,32 en los primeros 10 años. |  |  |  |  | Costos directos (1+2+3): |  | 357683