## Hoja 1
IUS090 | Ud | Imbornal de concreto "in situ".
Imbornal en calzada con poceta de clapeta, construido con concreto, de 25x50x80 cm.
Descompuesto |  |  | Ud | Descomposición | Rend. | Precio unitario | Precio partida
mt01arr010c |  |  | t | Grava de cantera, de 60 a 90 mm de diámetro. | 0.088 | 15289.45 | 1345.47
mt08epr040 |  |  | Ud | Encofrado recuperable de lámina metálica para formación de imbornal de sección rectangular. | 0.1 | 341797.56 | 34179.76
mt10hmf050akc |  |  | m³ | Concreto simple f'c=210 kg/cm² (21 MPa), clase de exposición F0 S0 P0 C0, tamaño máximo del agregado 19 mm, manejabilidad plástica, fabricado en planta, según NSR-10 y ACI 318-08. | 0.2 | 243383.8 | 48676.76
mt04lma010a |  |  | Ud | Ladrillo cerámico macizo de elaboración mecánica para revestir, 25x12x5 cm. | 8 | 791.87 | 6334.96
mt09mor010f |  |  | m³ | Mortero de cemento CEM II/B-P 32,5 N tipo M-15, confeccionado en obra con 450 kg/m³ de cemento y una proporción en volumen 1/3. | 0.022 | 383548.31 | 8438.06
mt11poc010 |  |  | Ud | Poceta prefabricada de poliuretano de 45x23x40 cm, incluso clapeta de aluminio anodizado de 13,5x13,5 cm. | 1 | 235406.12 | 235406.12
mt11rej010f |  |  | Ud | Marco y rejilla de fundición dúctil, carga de rotura 250 kN, abatible y provista de cadena contra robo, de 500x250 mm, para imbornal, incluso revestimiento de pintura bituminosa y relieves antideslizantes en la parte superior. | 1 | 90239.01 | 90239.01
mt01arr010a |  |  | t | Grava de cantera, de 19 a 25 mm de diámetro. | 0.542 | 15289.45 | 8286.88
mo040 |  |  | h | Oficial 1ª de obra blanca de obra civil. | 1.915 | 11274.89 | 21591.41
mo085 |  |  | h | Ayudante de obra blanca de obra civil. | 1.915 | 7658.54 | 14666.1
|  |  | % | Medios auxiliares | 2 | 469164.53 | 9383.29
|  |  | % | Costes indirectos | 3 | 478547.82 | 14356.43
Coste de mantenimiento decenal: $ 24.645,21 en los primeros 10 años. | [5 empty] | Total: | 492904.25