## Hoja 1
JTI010 | m² |  | Cubrición decorativa del terreno, con agregado.
Cubrición decorativa del terreno, con agregado, realizada mediante: malla de polipropileno no tejido, de 150 mm/s de permeabilidad al agua, expresada como índice de velocidad y 90 g/m² de masa superficial, con función antihierbas, fijada sobre el terreno con anclajes de acero corrugado en forma de U, de 8 mm de diámetro; y extendido de gravilla de machaqueo, de granulometría comprendida entre 9 y 12 mm, color color a elegir, con medios manuales, hasta formar una capa uniforme de 5 cm de espesor mínimo.
Código |  | Unidad |  | Descripción | Cantidad | Valor unitario | Valor parcial
1 |  |  |  | Materiales
mt48mal010c |  | m² |  | Malla de polipropileno no tejido, de 150 mm/s de permeabilidad al agua, expresada como índice de velocidad, según ISO 11058, y 90 g/m² de masa superficial, con función antihierbas, permeable al aire y a los nutrientes, químicamente inerte y estable tanto a suelos ácidos como alcalinos y con resistencia a los rayos UV. | 1.1 | 2035.49 | 2239.04
mt48mal025 |  | Ud |  | Anclaje de acero corrugado en forma de U, de 8 mm de diámetro, para sujeción de redes y mallas al terreno. | 5 | 1090.44 | 5452.2
mt48adc010a |  | m³ |  | Gravilla de machaqueo, de granulometría comprendida entre 9 y 12 mm, color color a elegir, suministrada en sacos; para uso decorativo. | 0.03 | 337244 | 10117.3
mt08aaa010a |  | m³ |  | Agua. | 0.005 | 4956.56 | 24.78
[5 empty] | Subtotal materiales: |  | 17833.3
2 |  |  |  | Mano de obra
mo040 |  | h |  | Oficial 1ª jardinero. | 0.018 | 36735.6 | 661.24
mo086 |  | h |  | Ayudante jardinero. | 0.058 | 27459.1 | 1592.63
[5 empty] | Subtotal mano de obra: |  | 2253.87
3 |  |  |  | Herramienta menor
|  | % |  | Herramienta menor | 2 | 20087.2 | 401.74
Coste de mantenimiento decenal: $ 5.859,84 en los primeros 10 años. |  |  |  |  | Costos directos (1+2+3): |  | 20489