## Hoja 1
JTI020 | m² |  | Cubrición decorativa del terreno, con agregados y piedras.
Cubrición decorativa del terreno, con agregados y piedras, realizada mediante: malla de polipropileno no tejido, de 150 mm/s de permeabilidad al agua, expresada como índice de velocidad y 90 g/m² de masa superficial, con función antihierbas, fijada sobre el terreno con anclajes de acero corrugado en forma de U, de 8 mm de diámetro; extendido de gravilla de machaqueo, de granulometría comprendida entre 9 y 12 mm, color color a elegir, con medios manuales, hasta formar una capa uniforme de 5 cm de espesor mínimo; y extendido de piedras calizas de coquera sin trabajar, con un rendimiento de 0,1 t/m².
Código |  | Unidad |  | Descripción | Cantidad | Valor unitario | Valor parcial
1 |  |  |  | Materiales
mt48adc010a |  | m³ |  | Gravilla de machaqueo, de granulometría comprendida entre 9 y 12 mm, color color a elegir, suministrada en sacos; para uso decorativo. | 0.03 | 222604 | 6678.12
mt48adc060a |  | t |  | Piedras calizas de coquera sin trabajar, para uso decorativo. | 0.1 | 233837 | 23383.7
mt48mal010c |  | m² |  | Malla de polipropileno no tejido, de 150 mm/s de permeabilidad al agua, expresada como índice de velocidad, según ISO 11058, y 90 g/m² de masa superficial, con función antihierbas, permeable al aire y a los nutrientes, químicamente inerte y estable tanto a suelos ácidos como alcalinos y con resistencia a los rayos UV. | 1.1 | 1343.56 | 1477.92
mt48mal025 |  | Ud |  | Anclaje de acero corrugado en forma de U, de 8 mm de diámetro, para sujeción de redes y mallas al terreno. | 5 | 719.77 | 3598.85
mt08aaa010a |  | m³ |  | Agua. | 0.005 | 3271.66 | 16.36
[5 empty] | Subtotal materiales: |  | 35154.95
2 |  |  |  | Equipo
mq01ret010 |  | h |  | Miniretrocargadora sobre neumáticos de 15 kW. | 0.011 | 116133 | 1277.46
[5 empty] | Subtotal equipo: |  | 1277.46
3 |  |  |  | Mano de obra
mo040 |  | h |  | Oficial 1ª jardinero. | 0.02 | 27792.3 | 555.85
mo086 |  | h |  | Ayudante jardinero. | 0.068 | 20774.2 | 1412.65
[5 empty] | Subtotal mano de obra: |  | 1968.5
4 |  |  |  | Herramienta menor
|  | % |  | Herramienta menor | 2 | 38400.91 | 768.02
Coste de mantenimiento decenal: $ 8.930,51 en los primeros 10 años. |  |  |  |  | Costos directos (1+2+3+4): |  | 39168.93