## Hoja 1
JTO040 | m² |  | Cubrición decorativa del terreno, transitable, con grama.
Cubrición decorativa del terreno, transitable, con grama, realizada mediante: ejecución de una capa drenante de grava de 15 cm de espesor y una capa de nivelación de arena de 4 cm de espesor; disposición de rejilla alveolar de polietileno de alta densidad estable a los rayos UV, de 50x42x4,5 cm, color verde; relleno del 50% de las celdas con abono para presiembra de grama y tierra vegetal, distribución de las semillas y tapado con mantillo.
Código |  | Unidad |  | Descripción | Cantidad | Valor unitario | Valor parcial
1 |  |  |  | Materiales
mt01ard030b |  | t |  | Grava filtrante sin clasificar. | 0.33 | 47243.5 | 15590.4
mt01ara010 |  | m³ |  | Arena de 0 a 5 mm de diámetro, limpia. | 0.048 | 35669.6 | 1712.14
mt18rad010a |  | m² |  | Rejilla alveolar de polietileno de alta densidad estable a los rayos UV, de 50x42x4,5 cm, color verde, para ejecución de superficies transitables con grama o agregado. | 1.05 | 33672.7 | 35356.4
mt48tif020 |  | kg |  | Abono para presiembra de grama. | 0.1 | 1285.06 | 128.51
mt48tie030a |  | m³ |  | Tierra vegetal cribada, suministrada a granel. | 0.04 | 51620.1 | 2064.8
mt48tis010 |  | kg |  | Mezcla de semilla para grama. | 0.03 | 13068.4 | 392.05
mt48tie040 |  | kg |  | Mantillo limpio cribado. | 2 | 75.14 | 150.28
mt08aaa010a |  | m³ |  | Agua. | 0.05 | 3267.09 | 163.35
[5 empty] | Subtotal materiales: |  | 55557.9
2 |  |  |  | Equipo
mq01pan070b |  | h |  | Mini pala cargadora sobre neumáticos, de 52 kW/1 m³ kW. | 0.055 | 92291.3 | 5076.02
[5 empty] | Subtotal equipo: |  | 5076.02
3 |  |  |  | Mano de obra
mo041 |  | h |  | Oficial 1ª obra blanca de obra civil. | 0.102 | 24621.2 | 2511.36
mo087 |  | h |  | Ayudante de obra blanca de obra civil. | 0.224 | 18408.5 | 4123.49
mo040 |  | h |  | Oficial 1ª jardinero. | 0.124 | 24621.2 | 3053.02
mo115 |  | h |  | Peón jardinero. | 0.248 | 17729 | 4396.78
[5 empty] | Subtotal mano de obra: |  | 14084.7
4 |  |  |  | Herramienta menor
|  | % |  | Herramienta menor | 2 | 74718.5 | 1494.37
Coste de mantenimiento decenal: $ 10.669,81 en los primeros 10 años. |  |  |  |  | Costos directos (1+2+3+4): |  | 76212.9