## Hoja 1
MPB020 | m² |  | Piso de mezcla bituminosa en frío.
Piso asfáltico de 8 cm de espesor, realizado con mezcla bituminosa en frío de composición densa, con agregado granítico de 12 mm de tamaño máximo.
Código |  | Unidad |  | Descripción | Cantidad | Valor unitario | Valor parcial
1 |  |  |  | Materiales
mt47aag030ba |  | t |  | Mezcla bituminosa en frío de composición densa, con agregado granítico de 12 mm de tamaño máximo, y emulsión bituminosa. | 0.184 | 92678.67 | 17052.88
[5 empty] | Subtotal materiales: |  | 17052.88
2 |  |  |  | Equipo
mq11ext030 |  | h |  | Extendedora asfáltica de cadenas, de 81 kW. | 0.002 | 155389.06 | 310.78
mq02ron010a |  | h |  | Rodillo vibrante tándem autopropulsado, de 24,8 kW, de 2450 kg, anchura de trabajo 100 cm. | 0.002 | 32068.09 | 64.14
mq11com010 |  | h |  | Compactador de neumáticos autopropulsado, de 12/22 t. | 0.002 | 112567.14 | 225.13
[5 empty] | Subtotal equipo: |  | 600.05
3 |  |  |  | Mano de obra
mo041 |  | h |  | Oficial 1ª obra blanca de obra civil. | 0.004 | 16464.2 | 65.86
mo087 |  | h |  | Ayudante de obra blanca de obra civil. | 0.02 | 12137.33 | 242.75
[5 empty] | Subtotal mano de obra: |  | 308.61
4 |  |  |  | Herramienta menor
|  | % |  | Herramienta menor | 2 | 17961.54 | 359.23
Coste de mantenimiento decenal: $ 2.564,91 en los primeros 10 años. |  |  |  |  | Costos directos (1+2+3+4): |  | 18320.77