## Hoja 1
MPC010 | m² |  | Piso continuo de concreto impreso.
Piso continuo de concreto impreso de 10 cm de espesor, con juntas, realizado con concreto f'c=170 kg/cm² (17 MPa), clase de exposición F0 S0 P0 C0, tamaño máximo del agregado 19 mm, manejabilidad blanda, preparado en obra y fundido con medios manuales, extendido y vibrado manual mediante regla vibrante; coloreado y endurecido superficialmente mediante espolvoreo con mortero decorativo de rodadura para piso de concreto, color blanco, rendimiento 4,5 kg/m²; acabado impreso en relieve, previa aplicación de desmoldeante en polvo, color burdeos y capa de sellado final con resina impermeabilizante. El precio no incluye la base de la solera ni la ejecución y el sellado de las juntas.
Código |  | Unidad |  | Descripción | Cantidad | Valor unitario | Valor parcial
1 |  |  |  | Materiales
mt08aaa010a |  | m³ |  | Agua. | 0.021 | 4956.56 | 104.09
mt01arg000d |  | m³ |  | Arena cribada. | 0.05 | 105699 | 5284.95
mt01arg001di |  | m³ |  | Agregado grueso homogeneizado, de tamaño máximo 19 mm. | 0.089 | 75011.9 | 6676.06
mt08cem000d |  | kg |  | Cemento gris en sacos. | 31.5 | 730.27 | 23003.51
mt09wnc011ba |  | kg |  | Mortero decorativo de rodadura para piso de concreto, color blanco, compuesto de cemento, agregados de sílice, aditivos orgánicos y pigmentos. | 4.5 | 1489.21 | 6701.45
mt09wnc020f |  | kg |  | Desmoldeante en polvo, color burdeos, aplicado en pisos continuos de concreto impreso, compuesto de cargas, pigmentos y aditivos orgánicos. | 0.2 | 18453.2 | 3690.64
mt09wnc030a |  | kg |  | Resina impermeabilizante, para el curado y sellado de pisos continuos de concreto impreso, compuesta de resina sintética en dispersión acuosa y aditivos específicos. | 0.25 | 31663.8 | 7915.95
[5 empty] | Subtotal materiales: |  | 53376.65
2 |  |  |  | Equipo
mq06vib020 |  | h |  | Regla vibrante de 3 m. | 0.018 | 17369.9 | 312.66
mq08lch040 |  | h |  | Hidrolimpiadora a presión. | 0.033 | 17109.6 | 564.62
[5 empty] | Subtotal equipo: |  | 877.28
3 |  |  |  | Mano de obra
mo041 |  | h |  | Oficial 1ª obra blanca de obra civil. | 0.493 | 36735.6 | 18110.65
mo087 |  | h |  | Ayudante de obra blanca de obra civil. | 0.627 | 27459.1 | 17216.86
[5 empty] | Subtotal mano de obra: |  | 35327.51
4 |  |  |  | Herramienta menor
|  | % |  | Herramienta menor | 2 | 89581.44 | 1791.63
Coste de mantenimiento decenal: $ 10.051,04 en los primeros 10 años. |  |  |  |  | Costos directos (1+2+3+4): |  | 91373.07