## Hoja 1
MPC020 | m² |  | Piso continuo de concreto tratado superficialmente con endurecedor o colorante.
Piso continuo de concreto con adición de fibras de 10 cm de espesor, con juntas, realizado con concreto f'c=170 kg/cm² (17 MPa), clase de exposición F0 S0 P0 C0, tamaño máximo del agregado 19 mm, manejabilidad blanda, preparado en obra y fundido con medios manuales con un contenido de fibras sin función estructural, fibras de vidrio resistentes a los álcalis (AR) de 2 kg/m³, extendido y vibrado manual mediante regla vibrante; tratado superficialmente con capa de mortero decorativo de rodadura para piso de concreto, color blanco, espolvoreado manualmente sobre el concreto aún fresco y posterior fratasado mecánico de toda la superficie hasta conseguir que el mortero quede totalmente integrado en el concreto. El precio no incluye la base de la solera ni la ejecución y el sellado de las juntas.
Código |  | Unidad |  | Descripción | Cantidad | Valor unitario | Valor parcial
1 |  |  |  | Materiales
mt08aaa010a |  | m³ |  | Agua. | 0.021 | 4956.56 | 104.09
mt01arg000d |  | m³ |  | Arena cribada. | 0.05 | 105699 | 5284.93
mt01arg001di |  | m³ |  | Agregado grueso homogeneizado, de tamaño máximo 19 mm. | 0.089 | 75011.9 | 6676.06
mt08cem000d |  | kg |  | Cemento gris en sacos. | 31.5 | 730.27 | 23003.5
mt08fic020b |  | kg |  | Fibras de vidrio resistentes a los álcalis (AR), con un contenido mínimo de zirconio del 17,1%, de 13 mm de longitud y 13,5 micras de diámetro, con 100 filamentos por hebra unidos entre sí mediante adhesivo, límite elástico 74000 N/mm², resistencia a tracción 1620 MPa, para prevenir fisuras por retracción en elementos de concreto. | 0.2 | 28847.1 | 5769.43
mt09wnc011ba |  | kg |  | Mortero decorativo de rodadura para piso de concreto, color blanco, compuesto de cemento, agregados de sílice, aditivos orgánicos y pigmentos. | 3 | 1489.21 | 4467.63
[5 empty] | Subtotal materiales: |  | 45305.7
2 |  |  |  | Equipo
mq06vib020 |  | h |  | Regla vibrante de 3 m. | 0.018 | 17369.9 | 312.66
mq06fra010 |  | h |  | Fratasadora mecánica de concreto. | 0.605 | 18857.7 | 11408.9
[5 empty] | Subtotal equipo: |  | 11721.6
3 |  |  |  | Mano de obra
mo041 |  | h |  | Oficial 1ª obra blanca de obra civil. | 0.38 | 36735.6 | 13959.5
mo087 |  | h |  | Ayudante de obra blanca de obra civil. | 0.491 | 27459.1 | 13482.4
[5 empty] | Subtotal mano de obra: |  | 27441.9
4 |  |  |  | Herramienta menor
|  | % |  | Herramienta menor | 2 | 84469.2 | 1689.38
Coste de mantenimiento decenal: $ 9.477,44 en los primeros 10 años. |  |  |  |  | Costos directos (1+2+3+4): |  | 86158.6