## Hoja 1
MPD010 | m² | Piso continuo drenante, a base de resina epoxi.
Piso continuo drenante formado por capa de mortero realizado "in situ" a base de resina epoxi bicomponente y agregado de 6 a 10 mm de diámetro, de 20 mm de espesor, para tráfico peatonal, con una resistencia a flexotracción de 3 N/mm², una resistencia a compresión de 6 N/mm² y una capacidad drenante de 800 l/(m²·min), resistencia al deslizamiento alta. El precio no incluye la base soporte.
Código |  |  | Unidad | Descripción | Cantidad | Valor unitario | Valor parcial
1 |  |  |  | Materiales
mt47pcd020a |  |  | kg | Resina epoxi bicomponente. | 1 | 183854 | 183854
mt01arg120a |  |  | kg | Agregado de 6 a 10 mm de diámetro. | 30 | 101.6 | 3048
[5 empty] | Subtotal materiales: |  | 186902
2 |  |  |  | Equipo
mq06vib020 |  |  | h | Regla vibrante de 3 m. | 0.092 | 13134.5 | 1208.37
mq06cor020 |  |  | h | Equipo para corte de juntas en soleras de concreto. | 0.09 | 26719 | 2404.71
[5 empty] | Subtotal equipo: |  | 3613.08
3 |  |  |  | Mano de obra
mo041 |  |  | h | Oficial 1ª obra blanca de obra civil. | 0.621 | 25476.9 | 15821.2
mo087 |  |  | h | Ayudante de obra blanca de obra civil. | 0.621 | 19044.7 | 11826.7
[5 empty] | Subtotal mano de obra: |  | 27647.9
4 |  |  |  | Herramienta menor
|  |  | % | Herramienta menor | 2 | 218163 | 4363.26
Coste de mantenimiento decenal: $ 31.153,68 en los primeros 10 años. |  |  |  |  | Costos directos (1+2+3+4): |  | 222526