## Hoja 1
MPD010 | m² |  | Piso continuo drenante.
Piso continuo drenante para uso peatonal, de 40 mm de espesor, realizado "in situ" con mortero a base de resinas y agregados de colores seleccionados con granulometría 7/10 mm, dispuesto sobre capa de 30 mm de material granular.
Código |  | Unidad |  | Descripción | Cantidad | Valor unitario | Valor parcial
1 |  |  |  | Materiales
mt01arr010a |  | t |  | Grava de cantera, de 19 a 25 mm de diámetro. | 0.063 | 15822.4 | 996.81
mt47pcd010l |  | m² |  | Piso continuo drenante para uso peatonal, de 40 mm de espesor, realizado "in situ" con mortero a base de resinas y agregados de colores seleccionados con granulometría 7/10 mm, con una resistencia a flexotracción de 2,3 N/mm², una resistencia a compresión de 4,5 N/mm², una capacidad drenante de 800 l/(m²·min). | 1 | 162306 | 162306
[5 empty] | Subtotal materiales: |  | 163303
2 |  |  |  | Mano de obra
mo041 |  | h |  | Oficial 1ª obra blanca de obra civil. | 0.746 | 13844.5 | 10328
mo087 |  | h |  | Ayudante de obra blanca de obra civil. | 0.746 | 10324.6 | 7702.13
[5 empty] | Subtotal mano de obra: |  | 18030.1
3 |  |  |  | Herramienta menor
|  | % |  | Herramienta menor | 2 | 181333 | 3626.66
Coste de mantenimiento decenal: $ 25.894,35 en los primeros 10 años. |  |  |  |  | Costos directos (1+2+3): |  | 184960