## Hoja 1
MPG020 | m² |  | Piso de baldosas cerámicas "GRESPANIA".
Piso de baldosas cerámicas de gres porcelánico, estilo cemento, serie City "GRESPANIA", acabado antideslizante, color beige, 30x30 cm y 15 mm de espesor para exteriores, capacidad de absorción de agua E<0,5%, resistencia al deslizamiento alta, recibidas con adhesivo cementoso mejorado, C2 color gris, y rejuntado con mortero de juntas cementoso tipo CG 2, color blanco, para juntas de 2 a 15 mm.
Código |  | Unidad |  | Descripción | Cantidad | Valor unitario | Valor parcial
1 |  |  |  | Materiales
mt10hmf050qdf |  | m³ |  | Concreto simple f'c=210 kg/cm² (21 MPa), clase de exposición F0 S0 P0 C0, tamaño máximo del agregado 19 mm, manejabilidad plástica, fabricado en planta, según NSR-10 y ACI 318. | 0.21 | 277114 | 58194
mt09mcr300b |  | m³ |  | Arena-cemento, sin aditivos, con 250 kg/m³ de cemento Portland CEM II/B-L 32,5 R y arena de cantera granítica, confeccionado en obra. | 0.04 | 109477 | 4379.07
mt09mcr021m |  | kg |  | Adhesivo cementoso mejorado, C2, color gris. | 6 | 747.46 | 4484.76
mt18bgg011as |  | m² |  | Baldosa cerámica de gres porcelánico, estilo cemento, serie City "GRESPANIA", acabado antideslizante, color beige, 30x30 cm y 15 mm de espesor, capacidad de absorción de agua E<0,5%. | 1.05 | 96548.1 | 101375
mt09mcp020fv |  | kg |  | Mortero de juntas cementoso tipo CG2, color blanco, para juntas de 2 a 15 mm, compuesto por cemento de alta resistencia, cuarzo, aditivos especiales, pigmentos y resinas sintéticas. | 0.05 | 1414.72 | 70.74
[5 empty] | Subtotal materiales: |  | 168504
2 |  |  |  | Mano de obra
mo041 |  | h |  | Oficial 1ª obra blanca de obra civil. | 0.39 | 13844.5 | 5399.34
mo087 |  | h |  | Ayudante de obra blanca de obra civil. | 0.639 | 10324.6 | 6597.4
[5 empty] | Subtotal mano de obra: |  | 11996.7
3 |  |  |  | Herramienta menor
|  | % |  | Herramienta menor | 2 | 180501 | 3610.01
Coste de mantenimiento decenal: $ 25.775,50 en los primeros 10 años. |  |  |  |  | Costos directos (1+2+3): |  | 184111