## Hoja 1
MPH010 | m² | Piso de baldosas de concreto.
Piso de baldosas de concreto para exteriores, acabado bajorrelieve sin pulir, resistencia a flexión T, carga de rotura 7, resistencia al desgaste H, 30x30x4 cm, gris, para uso público en exteriores en zona de parques y jardines, colocadas a pique de maceta con mortero. El precio no incluye la base de apoyo.
Código |  | Unidad | Descripción | Cantidad | Valor unitario | Valor parcial
1 |  |  | Materiales
mt09mor010c |  | m³ | Mortero de cemento CEM II/B-P 32,5 N tipo M-5, confeccionado en obra con 250 kg/m³ de cemento y una proporción en volumen 1/6. | 0.03 | 377828 | 11334.8
mt08cem011a |  | kg | Cemento Portland CEM II/B-L 32,5 R, color gris, en sacos. | 1 | 340.35 | 340.35
mt18bhd010hcia |  | m² | Baldosa de concreto para exteriores, acabado superficial de la cara vista: bajorrelieve sin pulir, clase resistente a flexión T, clase resistente según la carga de rotura 7, clase de desgaste por abrasión H, formato nominal 30x30x4 cm, color gris, con resistencia al deslizamiento/resbalamiento (índice USRV) > 45. | 1.05 | 37846.9 | 39739.3
mt01arp020a |  | kg | Arena natural, fina y seca, de 2 mm de tamaño máximo, exenta de sales perjudiciales, presentada en sacos. | 1 | 1193.38 | 1193.38
|  |  |  | Subtotal materiales: |  | 52607.8
2 |  |  | Mano de obra
mo041 |  | h | Oficial 1ª obra blanca de obra civil. | 0.351 | 36735.6 | 12894.2
mo087 |  | h | Ayudante de obra blanca de obra civil. | 0.351 | 27459.1 | 9638.14
mo023 |  | h | Oficial 1ª colocador de pisos. | 0.351 | 36735.6 | 12894.2
mo061 |  | h | Ayudante colocador de pisos. | 0.351 | 27459.1 | 9638.14
|  |  |  | Subtotal mano de obra: |  | 45064.7
3 |  |  | Herramienta menor
|  | % | Herramienta menor | 2 | 97672.5 | 1953.45
Coste de mantenimiento decenal: $ 8.966,34 en los primeros 10 años. |  |  |  | Costos directos (1+2+3): |  | 99625.9