## Hoja 1
MPP010 | m² | Piso de baldosas de piedra natural recibidas con mortero.
Piso para uso exterior en áreas peatonales y calles residenciales, de baldosas de piezas regulares de granito Blanco Berrocal, de 60x40x4 cm, acabado flameado de la superficie vista, cantos aserrados, recibidas sobre capa de mortero de cemento 1:4; rejuntadas con lechada de cemento 1/2 CEM II/B-P 32,5 R; realizado sobre solera de concreto simple (f'c=210 kg/cm² (21 MPa), clase de exposición F0 S0 P0 C0, tamaño máximo del agregado 19 mm, manejabilidad plástica), de 20 cm de espesor, fundido desde camión con extendido y vibrado, con acabado maestreado, y explanada con índice CBR > 5 (California Bearing Ratio), no incluida en este precio.
Código |  | Unidad | Descripción | Cantidad | Valor unitario | Valor parcial
1 |  |  | Materiales
mt10hmf050qdf |  | m³ | Concreto simple f'c=210 kg/cm² (21 MPa), clase de exposición F0 S0 P0 C0, tamaño máximo del agregado 19 mm, manejabilidad plástica, fabricado en planta, según NSR-10 y ACI 318. | 0.15 | 398785 | 59817.75
mt09mor010e |  | m³ | Mortero de cemento CEM II/B-P 32,5 N tipo M-10, confeccionado en obra con 380 kg/m³ de cemento y una proporción en volumen 1/4. | 0.02 | 436812 | 8736.24
mt18bpn015aaa |  | m² | Baldosa de granito Blanco Berrocal, de 60x40x4 cm, acabado flameado de la superficie vista, cantos aserrados. | 1.05 | 167549 | 175926.45
mt09lec020a |  | m³ | Lechada de cemento CEM II/B-P 32,5 N 1/2. | 0.001 | 428292 | 428.29
|  |  |  | Subtotal materiales: |  | 244908.73
2 |  |  | Mano de obra
mo041 |  | h | Oficial 1ª obra blanca de obra civil. | 0.552 | 36735.6 | 20278.05
mo087 |  | h | Ayudante de obra blanca de obra civil. | 0.83 | 27459.1 | 22791.05
|  |  |  | Subtotal mano de obra: |  | 43069.1
3 |  |  | Herramienta menor
|  | % | Herramienta menor | 2 | 287977.83 | 5759.56
Coste de mantenimiento decenal: $ 26.436,40 en los primeros 10 años. |  |  |  | Costos directos (1+2+3): |  | 293737.39