## Hoja 1
MPP030 | m² |  | Empedrado.
Empedrado realizado con agregado de canto rodado de 10 a 12 mm de tamaño máximo, colocado a tizón, con disposición irregular, sobre capa de mortero de cemento CEM II/B-P 32,5 N tipo M-7,5, de 60 mm de espesor y posterior rejuntado con lechada de cemento.
Código |  | Unidad |  | Descripción | Cantidad | Valor unitario | Valor parcial
1 |  |  |  | Materiales
mt09mor010d |  | m³ |  | Mortero de cemento CEM II/B-P 32,5 N tipo M-7,5, confeccionado en obra con 300 kg/m³ de cemento y una proporción en volumen 1/5. | 0.06 | 257142 | 15428.5
mt01arp170a |  | t |  | Cantos rodados seleccionados, de 10 a 12 mm de tamaño máximo, para empedrados. | 0.016 | 56249.1 | 899.98
mt09lec020a |  | m³ |  | Lechada de cemento CEM II/B-P 32,5 N 1/2. | 0.002 | 274804 | 549.61
mt08aaa010a |  | m³ |  | Agua. | 0.01 | 3271.66 | 32.72
[5 empty] | Subtotal materiales: |  | 16910.8
2 |  |  |  | Mano de obra
mo041 |  | h |  | Oficial 1ª obra blanca de obra civil. | 2.608 | 27792.3 | 72482.3
mo087 |  | h |  | Ayudante de obra blanca de obra civil. | 2.608 | 20774.2 | 54179
[5 empty] | Subtotal mano de obra: |  | 126661
3 |  |  |  | Herramienta menor
|  | % |  | Herramienta menor | 2 | 143572 | 2871.44
Coste de mantenimiento decenal: $ 33.682,03 en los primeros 10 años. |  |  |  |  | Costos directos (1+2+3): |  | 146444