## Hoja 1
MPS010 |  |  | m² | Tarima de composite (WPC) para exterior.
Tarima para exterior, formada por tablas macizas de composite (WPC) con fibras de madera y polietileno, de 20x127x2440 mm, una cara vista con textura de madera, fijadas con sistema de fijación oculta, sobre rastreles de madera de pino, con clase de uso 4 de 35x45 mm, separados entre ellos 30 cm y fijados mediante chazos metálicos expansivos y tirafondos, a una superficie soporte de concreto (no incluida en este precio).
Descompuesto | Ud | Descomposición |  |  | Rend. | Precio unitario | Precio partida
mt18mva015b | m | Rastrel de madera de pino, de 35x45 mm, tratada en autoclave, con clase de uso 4, para apoyo y fijación de las tarimas de exterior. |  |  | 3.5 | 3767.07 | 13184.75
mt18acc070 | m | Cinta bituminosa impermeabilizante, para atenuación acústica de los efectos sonoros en rastreles de madera. |  |  | 3.5 | 2057.38 | 7200.83
mt18fmp010a | m² | Tablas macizas de composite (WPC) con fibras de madera y polietileno, de 20x127x2440 mm, una cara vista con textura de madera y ranuras laterales. |  |  | 1.05 | 130479.72 | 137003.71
mt18acc020 | Ud | Kit de ensamble para tarima exterior, compuesto por clip de acero inoxidable, en forma de omega, para el ensamblaje de las tablas, y tornillo de acero inoxidable, para fijación del clip al rastrel. |  |  | 20 | 785.97 | 15719.4
mt18mva085a | Ud | Chazo expansivo metálico y tirafondo, para fijación de rastreles o correas de madera sobre soporte base de concreto. |  |  | 7 | 2773.99 | 19417.93
mo017 | h | Oficial 1ª carpintero. |  |  | 0.597 | 11064.48 | 6605.49
mo058 | h | Ayudante carpintero. |  |  | 0.597 | 8058.14 | 4810.71
| % | Medios auxiliares |  |  | 2 | 203942.82 | 4078.86
| % | Costes indirectos |  |  | 3 | 208021.68 | 6240.65
[6 empty] | Total: | 214262.33