## Hoja 1
MPS030 | m² |  | Piso de celosía de polietileno de alta densidad.
Superficie transitable de arena caliza estabilizada con rejilla alveolar de polietileno de alta densidad estable a los rayos UV.
Descompuesto |  | Ud |  | Descomposición | Rend. | Precio unitario | Precio partida
mt01ard030b |  | t |  | Grava filtrante sin clasificar. | 0.33 | 20510.7 | 6768.53
mt01ara010 |  | m³ |  | Arena de 0 a 5 mm de diámetro. | 0.048 | 25951.42 | 1245.67
mt18rad010a |  | m² |  | Rejilla alveolar de polietileno de alta densidad estable a los rayos UV, de 50x42x4,5 cm, color verde, para ejecución de superficies transitables con grama o agregado. | 1.05 | 28320.31 | 29736.33
mt01arp040a |  | m³ |  | Arena caliza seleccionada de machaqueo, color, de 0 a 5 mm de diámetro. | 0.06 | 50844.94 | 3050.7
mq01pan070b |  | h |  | Mini pala cargadora sobre neumáticos, de 52 kW/1 m³ kW. | 0.054 | 65431.03 | 3533.28
mo041 |  | h |  | Oficial 1ª obra blanca de obra civil. | 0.098 | 10862.85 | 1064.56
mo087 |  | h |  | Ayudante de obra blanca de obra civil. | 0.215 | 7998.63 | 1719.71
mo040 |  | h |  | Oficial 1ª jardinero. | 0.119 | 10862.85 | 1292.68
mo115 |  | h |  | Peón jardinero. | 0.239 | 7693.87 | 1838.83
|  | % |  | Medios auxiliares | 2 | 50250.29 | 1005.01
|  | % |  | Costes indirectos | 3 | 51255.3 | 1537.66
Coste de mantenimiento decenal: $ 7.391,01 en los primeros 10 años. | [5 empty] | Total: | 52792.96