## Hoja 1
MSH030 | m² | Marcado de flechas e inscripciones en viales.
Aplicación mecánica con máquina autopropulsada de pintura alcídica color blanco, para marcado de flechas e inscripciones en viales. Incluso microesferas de vidrio, para conseguir efecto retrorreflectante en seco.
Código |  | Unidad | Descripción | Cantidad | Valor unitario | Valor parcial
1 |  |  | Materiales
mt27mvh030a |  | kg | Pintura alcídica color blanco. | 0.72 | 10380 | 7473.61
mt27mvh100a |  | kg | Microesferas de vidrio. | 0.48 | 5155.64 | 2474.71
|  |  |  | Subtotal materiales: |  | 9948.32
2 |  |  | Equipo
mq11bar010 |  | h | Barredora remolcada con motor auxiliar. | 0.001 | 221408 | 221.41
mq08war010b |  | h | Máquina autopropulsada, para pintar marcas viales sobre la calzada. | 0.001 | 148779 | 148.78
|  |  |  | Subtotal equipo: |  | 370.19
3 |  |  | Mano de obra
mo041 |  | h | Oficial 1ª obra blanca de obra civil. | 0.035 | 36735.6 | 1285.75
mo087 |  | h | Ayudante de obra blanca de obra civil. | 0.07 | 27459.1 | 1922.14
|  |  |  | Subtotal mano de obra: |  | 3207.89
4 |  |  | Herramienta menor
|  | % | Herramienta menor | 2 | 13526.4 | 270.53
|  |  |  | Costos directos (1+2+3+4): |  | 13796.9