## Hoja 1
MSH030 |  | m² |  | Marca vial para flechas e inscripciones.
Marca vial para flechas e inscripciones, retrorreflectante en seco y con humedad o lluvia, realizada con una mezcla de pintura alcídica de color blanco y microesferas de vidrio, aplicada manualmente.
Código | Unidad |  | Descripción |  | Cantidad | Valor unitario | Valor parcial
1 |  |  | Materiales
mt50mvh030a | kg |  | Pintura alcídica de color blanco. |  | 0.8 | 5649.89 | 4519.91
mt50mvh100b | kg |  | Microesferas de vidrio. |  | 0.5 | 3928.73 | 1964.37
[5 empty] | Subtotal materiales: |  | 6484.28
2 |  |  | Equipo
mq11bar010 | h |  | Barredora remolcada con motor auxiliar. |  | 0.001 | 4482.76 | 4.48
mq08war010a | h |  | Máquina manual, para pintar marcas viales sobre la calzada. |  | 0.005 | 10918.03 | 54.59
[5 empty] | Subtotal equipo: |  | 59.07
3 |  |  | Mano de obra
mo041 | h |  | Oficial 1ª obra blanca de obra civil. |  | 0.024 | 11042.68 | 265.02
mo087 | h |  | Ayudante de obra blanca de obra civil. |  | 0.072 | 8131.05 | 585.44
[5 empty] | Subtotal mano de obra: |  | 850.46
4 |  |  | Herramienta menor
| % |  | Herramienta menor |  | 2 | 7393.81 | 147.88
[5 empty] | Costos directos (1+2+3+4): |  | 7541.69