## Hoja 1
MSH030 |  | m² | Marca vial para flechas e inscripciones.
Marca vial para flechas e inscripciones, retrorreflectante en seco y con humedad o lluvia, realizada con una mezcla de pintura alcídica de color blanco y microesferas de vidrio, aplicada mecánicamente mediante pulverización.
Código | Unidad | Descripción |  | Cantidad | Valor unitario | Valor parcial
1 |  | Materiales
mt50mvh030a | kg | Pintura alcídica de color blanco. |  | 0.8 | 5649.89 | 4519.91
mt50mvh100b | kg | Microesferas de vidrio. |  | 0.5 | 3928.73 | 1964.37
|  |  |  | Subtotal materiales: |  | 6484.28
2 |  | Equipo
mq11bar010 | h | Barredora remolcada con motor auxiliar. |  | 0.001 | 4482.76 | 4.48
mq08war010b | h | Máquina autopropulsada, para pintar marcas viales sobre la calzada. |  | 0.001 | 14557.37 | 14.56
|  |  |  | Subtotal equipo: |  | 19.04
3 |  | Mano de obra
mo041 | h | Oficial 1ª obra blanca de obra civil. |  | 0.012 | 11042.68 | 132.51
mo087 | h | Ayudante de obra blanca de obra civil. |  | 0.036 | 8131.05 | 292.72
|  |  |  | Subtotal mano de obra: |  | 425.23
4 |  | Herramienta menor
| % | Herramienta menor |  | 2 | 6928.55 | 138.57
|  |  |  | Costos directos (1+2+3+4): |  | 7067.12