## Hoja 1
NGL010 | m² |  | Capa separadora: lámina de polietileno.
Film impermeable de polietileno de baja densidad (LDPE) de 0,1 mm de espesor y 100 g/m² de masa superficial, color negro. Colocación en obra: con solapes, directamente sobre el terreno, sobre un encachado o sobre una superficie de concreto.
Código |  | Unidad |  | Descripción | Cantidad | Valor unitario | Valor parcial
1 |  |  |  | Materiales
mt16png020a |  | m² |  | Film impermeable de polietileno de baja densidad (LDPE) de 0,1 mm de espesor y 100 g/m² de masa superficial, color negro. | 1.15 | 3274.82 | 3766.04
[5 empty] | Subtotal materiales: |  | 3766.04
2 |  |  |  | Mano de obra
mo020 |  | h |  | Oficial 1ª obra blanca. | 0.037 | 27792.3 | 1028.32
mo113 |  | h |  | Peón de obra blanca. | 0.019 | 20015.5 | 380.29
[5 empty] | Subtotal mano de obra: |  | 1408.61
3 |  |  |  | Herramienta menor
|  | % |  | Herramienta menor | 2 | 5174.65 | 103.49
Coste de mantenimiento decenal: $ 263,91 en los primeros 10 años. |  |  |  |  | Costos directos (1+2+3): |  | 5278.14