## Hoja 1
NGL010 | m² | Lámina separadora de polietileno.
Lámina separadora de polietileno, de 0,15 mm de espesor y 138 g/m² de masa superficial, colocada sobre el terreno o sobre un encachado.
Código |  | Unidad | Descripción | Cantidad | Valor unitario | Valor parcial
1 |  |  | Materiales
mt16png010c |  | m² | Film de polietileno de 0,15 mm de espesor y 138 g/m² de masa superficial. | 1.15 | 1093.47 | 1257.49
|  |  |  | Subtotal materiales: |  | 1257.49
2 |  |  | Mano de obra
mo020 |  | h | Oficial 1ª obra blanca. | 0.037 | 13844.5 | 512.25
mo113 |  | h | Peón de obra blanca. | 0.019 | 9932.9 | 188.73
|  |  |  | Subtotal mano de obra: |  | 700.98
3 |  |  | Herramienta menor
|  | % | Herramienta menor | 2 | 1958.47 | 39.17
Coste de mantenimiento decenal: $ 99,88 en los primeros 10 años. |  |  |  | Costos directos (1+2+3): |  | 1997.64