## Hoja 1
TIF005 | Ud | Luminaria con soporte mural.
Luminaria rectangular de aluminio anodizado, modelo Rama Led "SANTA & COLE", de 25 W de potencia máxima, de 1163x200x98 mm, con soporte mural de acero inoxidable AISI 304 y 24 led de 1 W; fijada mecánicamente al paramento vertical.
Código |  | Unidad | Descripción | Cantidad | Valor unitario | Valor parcial
1 |  |  | Materiales
mt34syc215e |  | Ud | Luminaria rectangular de aluminio anodizado, modelo Rama Led "SANTA & COLE", de 25 W de potencia máxima, de 1163x200x98 mm, óptica de alto rendimiento de tecnología led, soporte mural de acero inoxidable AISI 304 y 24 led de 1 W, clase de protección I, grado de protección IP66, incluso chazos y tornillos de fijación. | 1 | 7683530 | 7683530
|  |  |  | Subtotal materiales: |  | 7683530
2 |  |  | Equipo
mq07cce010a |  | h | Camión con cesta elevadora de brazo articulado de 16 m de altura máxima de trabajo y 260 kg de carga máxima. | 0.22 | 140533 | 30917.26
|  |  |  | Subtotal equipo: |  | 30917.26
3 |  |  | Mano de obra
mo003 |  | h | Maestro electricista. | 0.31 | 28562.3 | 8854.31
mo102 |  | h | Ayudante electricista. | 0.31 | 20736.3 | 6428.25
|  |  |  | Subtotal mano de obra: |  | 15282.56
4 |  |  | Herramienta menor
|  | % | Herramienta menor | 2 | 7729729.82 | 154594.6
Coste de mantenimiento decenal: $ 4.178.694,40 en los primeros 10 años. |  |  |  | Costos directos (1+2+3+4): |  | 7884324.42