## Hoja 1
TIF010 | Ud | Farola con columna metálica.
Farola, modelo Rama Led "SANTA & COLE", de 4700 mm de altura, compuesta por columna cilíndrica de acero galvanizado pintado y 1 luminaria rectangular de aluminio anodizado, de 25 W de potencia máxima, de 1163x200x98 mm, con 24 led de 1 W. El precio no incluye la excavación.
Código |  |  | Unidad | Descripción | Cantidad | Valor unitario | Valor parcial
1 |  |  |  | Materiales
mt10hmf050qdf |  |  | m³ | Concreto simple f'c=210 kg/cm² (21 MPa), clase de exposición F0 S0 P0 C0, tamaño máximo del agregado 19 mm, manejabilidad plástica, fabricado en planta, según NSR-10 y ACI 318. | 0.254 | 310986 | 78990.44
mt34syc015ja |  |  | Ud | Farola, modelo Rama Led "SANTA & COLE", de 4700 mm de altura, compuesta por columna cilíndrica de acero galvanizado pintado, de 127 mm de diámetro y 1 luminaria rectangular de aluminio anodizado, de 25 W de potencia máxima, de 1163x200x98 mm, con óptica de alto rendimiento de tecnología led y 24 led de 1 W, clase de protección I, grado de protección IP66, incluso placa base y pernos de anclaje. | 1 | 10855900 | 10855900
[5 empty] | Subtotal materiales: |  | 10934890.44
2 |  |  |  | Equipo
mq07cce010a |  |  | h | Camión con cesta elevadora de brazo articulado de 16 m de altura máxima de trabajo y 260 kg de carga máxima. | 0.22 | 140533 | 30917.26
[5 empty] | Subtotal equipo: |  | 30917.26
3 |  |  |  | Mano de obra
mo020 |  |  | h | Oficial 1ª obra blanca. | 0.373 | 27792.3 | 10366.53
mo113 |  |  | h | Peón de obra blanca. | 0.248 | 20015.5 | 4963.84
mo003 |  |  | h | Maestro electricista. | 0.621 | 28562.3 | 17737.19
mo102 |  |  | h | Ayudante electricista. | 0.621 | 20736.3 | 12877.24
[5 empty] | Subtotal mano de obra: |  | 45944.8
4 |  |  |  | Herramienta menor
|  |  | % | Herramienta menor | 2 | 11011752.5 | 220235.05
Coste de mantenimiento decenal: $ 5.952.955,06 en los primeros 10 años. |  |  |  |  | Costos directos (1+2+3+4): |  | 11231987.55