## Hoja 1
TJV010 | m | Valla para área de juegos infantiles.
Valla para área de juegos infantiles, de 0,85 m de altura, formada por postes verticales y dos travesaños horizontales de madera de pino silvestre, tratada en autoclave, acabada con barniz protector, y lamas verticales de polietileno, de varios colores, con tornillería de acero galvanizado, embutida y protegida con tapones de seguridad, fijada a una base de concreto f'c=210 kg/cm² (21 MPa), clase de exposición F0 S0 P0 C0, tamaño máximo del agregado 19 mm, manejabilidad plástica.
Código |  | Unidad | Descripción | Cantidad | Valor unitario | Valor parcial
1 |  |  | Materiales
mt10hmf050qdf |  | m³ | Concreto simple f'c=210 kg/cm² (21 MPa), clase de exposición F0 S0 P0 C0, tamaño máximo del agregado 19 mm, manejabilidad plástica, fabricado en planta, según NSR-10 y ACI 318. | 0.15 | 274771 | 41215.65
mt52jig100e |  | m | Valla para área de juegos infantiles, de 0,85 m de altura, formada por postes verticales y dos travesaños horizontales de madera de pino silvestre, tratada en autoclave, con clase de uso 4, acabada con barniz protector, y lamas verticales de polietileno, de varios colores, con tornillería de acero galvanizado, embutida y protegida con tapones de seguridad, incluso elementos de fijación. | 1 | 188608 | 188608
|  |  |  | Subtotal materiales: |  | 229823.65
2 |  |  | Mano de obra
mo041 |  | h | Oficial 1ª obra blanca de obra civil. | 1.582 | 13602.6 | 21519.31
mo087 |  | h | Ayudante de obra blanca de obra civil. | 1.582 | 10111.2 | 15995.92
|  |  |  | Subtotal mano de obra: |  | 37515.23
3 |  |  | Herramienta menor
|  | % | Herramienta menor | 2 | 267338.88 | 5346.78
Coste de mantenimiento decenal: $ 54.537,19 en los primeros 10 años. |  |  |  | Costos directos (1+2+3): |  | 272685.66