## Hoja 1
ADD010 | m³ | Desmonte.
Desmonte en tierra, para dar al terreno la rasante de explanación prevista, con empleo de medios mecánicos, y carga a camión. El precio no incluye el transporte de los materiales excavados.
Código |  |  | Unidad | Descripción | Cantidad | Valor unitario | Valor parcial
1 |  |  |  | Equipo
mq01pan010a |  |  | h | Pala cargadora sobre neumáticos de 120 kW/1,9 m³. | 0.041 | 114662 | 4701.13
[5 empty] | Subtotal equipo: |  | 4701.13
2 |  |  |  | Mano de obra
mo113 |  |  | h | Peón de obra blanca. | 0.009 | 20015.5 | 180.14
[5 empty] | Subtotal mano de obra: |  | 180.14
3 |  |  |  | Herramienta menor
|  |  | % | Herramienta menor | 2 | 4881.27 | 97.63
[5 empty] | Costos directos (1+2+3): |  | 4978.9