## Hoja 1
ADE002 | m³ | Excavación a cielo abierto, con medios mecánicos.
Excavación a cielo abierto, en suelo de arcilla semidura, con medios mecánicos, y carga a camión. El precio no incluye el transporte de los materiales excavados.
Código |  |  | Unidad | Descripción | Cantidad | Valor unitario | Valor parcial
1 |  |  |  | Equipo
mq01ret020b |  |  | h | Retrocargadora sobre neumáticos, de 70 kW. | 0.12 | 103227 | 12387.2
[5 empty] | Subtotal equipo: |  | 12387.2
2 |  |  |  | Mano de obra
mo113 |  |  | h | Peón de obra blanca. | 0.056 | 18348.8 | 1027.53
[5 empty] | Subtotal mano de obra: |  | 1027.53
3 |  |  |  | Herramienta menor
|  |  | % | Herramienta menor | 2 | 13414.7 | 268.29
[5 empty] | Costos directos (1+2+3): |  | 13683