## Hoja 1
ADE023 | m³ |  | Excavación de fuste de caissons, con medios mecánicos.
Excavación de fuste de caissons, de hasta 10 m de profundidad, en suelo de arcilla blanda, con medios mecánicos, y carga a camión. El precio no incluye la repercusión del ensanchamiento de la base ni el transporte de los materiales excavados.
Código |  | Unidad |  | Descripción | Cantidad | Valor unitario | Valor parcial
1 |  |  |  | Equipo
mq03poz020a |  | h |  | Equipo completo de perforación sobre grúa de 136 kW, para excavación de fuste de caisson de hasta 10 m de profundidad. | 0.246 | 577925 | 142170
[5 empty] | Subtotal equipo: |  | 142170
2 |  |  |  | Mano de obra
mo113 |  | h |  | Peón de obra blanca. | 0.26 | 18348.8 | 4770.68
[5 empty] | Subtotal mano de obra: |  | 4770.68
3 |  |  |  | Herramienta menor
|  | % |  | Herramienta menor | 2 | 146940 | 2938.81
[5 empty] | Costos directos (1+2+3): |  | 149879