## Hoja 1
ADL015 | Ud | Talado de árbol.
Talado de árbol de hasta 5 m de altura, de 15 a 30 cm de diámetro de tronco y copa poco frondosa, con motosierra, con extracción del tocón, y carga manual a camión. El precio no incluye el transporte de los materiales retirados.
Código |  |  | Unidad | Descripción | Cantidad | Valor unitario | Valor parcial
1 |  |  |  | Equipo
mq09sie010 |  |  | h | Motosierra a gasolina, de 50 cm de espada y 2 kW de potencia. | 0.234 | 8550.46 | 2000.81
mq01exn020a |  |  | h | Retroexcavadora hidráulica sobre neumáticos, de 105 kW. | 0.054 | 132105 | 7133.67
mq02roa010a |  |  | h | Rodillo vibrante de guiado manual, de 700 kg, anchura de trabajo 70 cm. | 0.15 | 24112.3 | 3616.85
[5 empty] | Subtotal equipo: |  | 12751.33
2 |  |  |  | Mano de obra
mo040 |  |  | h | Oficial 1ª jardinero. | 0.345 | 27792.3 | 9588.34
mo086 |  |  | h | Ayudante jardinero. | 0.681 | 20774.2 | 14147.23
[5 empty] | Subtotal mano de obra: |  | 23735.57
3 |  |  |  | Herramienta menor
|  |  | % | Herramienta menor | 2 | 36486.9 | 729.74
[5 empty] | Costos directos (1+2+3): |  | 37216.64