## Hoja 1
ADL015 | Ud |  | Talado de árbol.
Talado de árbol de entre 10 y 15 m de altura, de 15 a 30 cm de diámetro de tronco y copa frondosa, con motosierra y camión con cesta, con extracción del tocón. El precio no incluye el transporte de los materiales retirados.
Código |  | Unidad |  | Descripción | Cantidad | Valor unitario | Valor parcial
1 |  |  |  | Equipo
mq09sie010 |  | h |  | Motosierra a gasolina, de 50 cm de espada y 2 kW de potencia. | 2.977 | 5748.84 | 17114.3
mq07cce010a |  | h |  | Camión con cesta elevadora de brazo articulado de 16 m de altura máxima de trabajo y 260 kg de carga máxima. | 1.109 | 36342.52 | 40303.85
mq01exn020a |  | h |  | Retroexcavadora hidráulica sobre neumáticos, de 105 kW. | 0.135 | 88750.04 | 11981.26
mq02roa010a |  | h |  | Rodillo vibrante de guiado manual, de 700 kg, anchura de trabajo 70 cm. | 0.151 | 16211.74 | 2447.97
[5 empty] | Subtotal equipo: |  | 71847.38
2 |  |  |  | Mano de obra
mo040 |  | h |  | Oficial 1ª jardinero. | 0.676 | 13602.61 | 9195.36
mo086 |  | h |  | Ayudante jardinero. | 1.386 | 10111.16 | 14014.07
[5 empty] | Subtotal mano de obra: |  | 23209.43
3 |  |  |  | Herramienta menor
|  | % |  | Herramienta menor | 2 | 95056.81 | 1901.14
[5 empty] | Costos directos (1+2+3): |  | 96957.95